## Sheet1
Line | Half | N_points | R_max_mm | y0 | A | Sigma | R2 | Gaussian_peak_area_0_to_Rmax | Gaussian_total_area_with_y0_0_to_Rmax | Mean_peak_area_for_line | Delta_from_mean | Delta_from_mean_percent
Cu I 510.5 nm | left | 41 | 8.091 | -0.28094 | 56.0051 | 1.396 | 0.99676 | 97.985 | 95.7119 | 101.9018 | -3.9168 | -3.8437
Cu I 510.5 nm | right | 41 | 5.8125 | -0.67647 | 55.9533 | 1.5091 | 0.99767 | 105.8186 | 101.8866 | 101.9018 | 3.9168 | 3.8437
Cu I 515.3 nm | left | 41 | 5.9055 | -0.15204 | 14.2625 | 1.2626 | 0.99531 | 22.5687 | 21.6708 | 21.1727 | 1.396 | 6.5936
Cu I 515.3 nm | right | 41 | 4.557 | -0.13426 | 13.7524 | 1.1475 | 0.99921 | 19.7766 | 19.1648 | 21.1727 | -1.396 | -6.5936
Cu I 521.8 nm | left | 41 | 6.4325 | -0.18249 | 22.6406 | 1.2103 | 0.99577 | 34.344 | 33.1701 | 33.5927 | 0.75121 | 2.2362
Cu I 521.8 nm | right | 41 | 4.1695 | -0.26996 | 21.9291 | 1.1955 | 0.99961 | 32.8415 | 31.7159 | 33.5927 | -0.75121 | -2.2362
Cu I 570.0 nm | left | 41 | 0.992 | -1014.8217 | 1018.3737 | 34.8447 | 0.98264 | 1010.0902 | 3.3871 | 509.4553 | 500.6349 | 98.2687
Cu I 570.0 nm | right | 41 | 3.782 | -0.5134 | 4.1337 | 1.7577 | 0.99407 | 8.8204 | 6.8787 | 509.4553 | -500.6349 | -98.2687